## 玩具采购需求表
采购需求书
采购单位：丹阳市丹北实验幼儿园
采购需求及服务要求 | 序号 | 采购内容 | 参照品牌、型号、配置 | 单位 | 数量 | 备注 | 提供证明材料
| 1 | 户外拓展组合 | 规格：约10*10*2m 按实际场地定制 材质：优质花梨木。立柱10*10cm 、辅料：4*4cm、板材厚2cm 表面处理：经过刨光、砂光、倒角、圆角处理，成品无毛刺、无裂纹，接缝自然，无明显缺口和缝隙；喷漆均匀，表面漆膜平整光亮、无皱皮、发粘和漏漆现象。油漆采用环保净味油漆，五底三面，均为整体喷涂漆面。绳网采用直径13mm带钢丝攀爬网绳，网绳编织采用专用绳扣连接，间距均匀，网格大小符合国家标准，可长期使用不变形，不分化，结实耐用 五金配件：采用不锈钢螺丝，外露螺丝均采用半圆头、无棱角处理 | 套 | 1 |  | 检测报告一：户外拓展组合 1.检测内容：玩具标识、机械和物理性能、易燃性能、小零件、功能性锐利性边缘、可触及的锐利尖端、材料质量、突出物、活动部件间的间隙、突出部件、挤压（头部和颈部挤压、衣物和头发的勾挂、最大高度、角和边缘、可迁移元素（木制件）、增塑剂（DBP\BBP\DEHP） 2.检测依据GB 6675.1-2014《玩具安全 第1部分:基本规范》:GB 6675.2-2014《玩具安全 第2部分:机械与物理性能》:GB 6675.3-2014《玩具安全第3部分:易燃性能》:GB6675.4-2014《玩具安全第4部分:特定元素的迁移》:GB6675.11-2014《玩具安全第11部分:家用秋千、滑梯及类似用途室内、室外活动玩具》标准 3.提供具有CNAS或CMA标识的检测报告。（复印件或扫描件加盖送检方完整清晰公章。）
| 2 | 体能攀爬 | 规格：10*1.2*2.5m 具体要求：1.主管采用Ø114mm，壁厚2mm，铁件部分采用二氧化碳气体保护焊，焊接成型后经机械抛光，表面用塑粉静电喷塑，高温加热后，不褪色，不掉色，色彩鲜艳。 2.攀爬件采用户外专用缆绳，结实耐用，抗紫外线，抗老化，塑料件采用食品级工程塑料粒子，无毒无味，渗入抗紫外线，光稳定剂及抗静电剂，高级颜料粉，防脱色、韧性好、高强度、不褪色、磨砂表面滚塑成型 3.五金配件：采用不锈钢螺丝，外露螺丝均采用半圆头、无棱角处理 | 套 | 1
| 3 | 户外跑酷 | 多功能链接单杠、折叠爬行垫跷跷板、 多功能攀爬箱、跳箱、撑跳杆、三角垫、趣味跑道、 单杠组合、悬垂组合、4节跳箱、弹跳跳箱 具体配置见附页 | 套 | 1
| 4 | 红瓦排屋 | 1.材质：采用优质新西兰松木厚2.5CM。 2、工艺：碳烤、静电喷水性环保油漆、磨圆角、光滑无毛刺 。 3.包含：长条板（开槽、直角三角）、正方形、长方形、圆柱积木、半圆积木等（具体配置见附件） | 套 | 1
| 5 | 组合爬梯 | 16件/套,规格：大A型架67*40*100cm， 小A型架57*35*80cm，走梯180*35cm， 木板180*18cm，16件/套 （包含大A型架3个，小A型架3个，走梯4个，木板6个） 优质花梨木材质所有边角倒圆处理、无毛刺，做工细致；油漆工艺：使用环保优质油漆，透明底漆两遍，面漆三遍，表面光滑；耐磨性好，纹理清晰自然，色泽一致 | 套 | 1 |  | 检测报告-花梨木 1.检测内容 通过特定元素钡，铅，镉，锑，硒，铬，汞，砷迁移测试 2.检测依据GB6675.4-2014标准 3.提供具有CNAS或CMA标识的检测报告。（复印件或扫描件加盖送检方完整清晰公章。
| 6 | 垫子 | 产品名称:空翻海绵垫 产品颜色:绿色/蓝色 产品尺寸:长300*宽200*厚30cm 外皮材质:加厚加密4*4有机硅帆布 内胆材质:高密度海绵 | 套 | 2 |  | 检测报告-海绵 1.检测内容 通过特定元素钡，铅，镉，锑，硒，铬，汞，砷迁移测试 2.检测依据GB6675.4-2014标准 3.提供具有CNAS或CMA标识的检测报告。（复印件或扫描件加盖送检方完整清晰公章。
| 7 | 垫子 | 产品名称:空翻海绵垫 产品颜色:绿色/蓝色 产品尺寸:长300*宽200*厚50cm 外皮材质:加厚加密4*5有机硅帆布 内胆材质:高密度海绵 | 套 | 2
| 8 | 垫子 | 产品名称:PVC二折垫 产品颜色:灰色 产品尺寸:60cm*120cm*10cm 外皮材质:PVC 内胆材质:环保珍珠棉 | 个 | 33
| 9 | 垫子 | 产品名称:PVC三折垫 产品颜色:灰色 产品尺寸:60cm*180cm*10cm 外皮材质:PVC 内胆材质:环保珍珠棉 | 个 | 33

## 户外玩具
序号 | 产品编号 | 产品名称 | 产品图片 | 参数规格 | 单位 | 数量 | 备注 | 单价 | 总价
1 | D01094 | 多功能链接单杠 |  | 尺寸：长3300mm宽600mm高72厘米 材质： 底座采用4*8厘米方管杠面采用32 管+防滑胶套含7个48公分标志 桶(黄色) | 套 | 1 |  |  | 0
2 | D01095 | 折叠爬行垫 |  | 尺寸：长3500mm宽400mm高10厘米 材质：840D加珍珠棉 | 块 | 1 |  |  | 0
3 | D01097 | 跷跷板 |  | 跷跷板长240宽20高30厘米， 裹上PVC,两头放上小底座， 防止板子坏 材质：底座由钢架制成，高 25厘米 | 套 | 1 |  |  | 0
4 | D01096 | 多功能攀爬箱 |  | 尺寸：长2440mm宽1000mm高 1200mm 材质：由2*4刚加32管组成外 由多层板制成攀岩墙 | 个 | 1 |  |  | 0
5 | D01099 | 跳箱 |  | 尺寸：1.2*0.9*0.3米 材质：珍珠棉+上下5公分再生海 绵 | 个 | 1 |  |  | 0
6 | D01102 | 撑跳杆 |  | 尺寸：高1.6米 材质：钢架木杆+软包组成， 钢架需要软包包裹 | 套 | 1 |  |  | 0
7 | D00231 | 三角垫 |  | 150*70*35*5CM,内为高密度海 绵，外进口环保防滑防撕裂PVC夹 网布。 | 个 | 1 |  |  | 0
8 | D01098 | 趣味跑道 |  | 尺寸：长240宽120高45 材质：底座由2*4钢架组成上 面由多层板+软包组成 | 个 | 1 |  |  | 0
9 | D01101 | 单杠组合 |  | 尺寸：1.5*1.2*(可调剂1.2- 1.9) 材质：钢架+多层木板组成 | 套 | 1 |  |  | 0
10 | D01097 | 可调平衡木 |  | 尺寸：长240宽20高40厘米 材质：底座由钢架制成上平衡木 为黄花松木 | 套 | 1 |  |  | 0
11 | D01093 | 悬垂组合 |  | 尺寸：长4500*宽580*高 2200mm 材质：主体采用32钢管多 层木板仿石攀岩块 | 套 | 1 |  |  | 0
12 | D00193 | 4节跳箱 |  | 长120 CM，下宽90 CM，上宽40 CM，高120 CM，分四段，，上下加3cm压缩，内为高密度硬质海绵，外进口环保防滑防撕裂PVC夹网布。 | 套 | 1 |  |  | 0
13 | D00176 | 弹跳跳箱 |  | 共四段，每一段长90 CM，宽75 CM，高分别15、30、45、60CM,内填珍珠棉+再生海绵，外包进口环保防滑防撕裂pvc夹网布，一套约40公斤左右，较稳固，不易滑动 | 套 | 1
总价 | （不含税运） | [7 empty] | 0

## 红瓦排屋
积木种类 | 积木图片 | 尺寸（CM） |  |  | 材质 | 豪华版
1.长条板（开槽） |  | 80 | 10 | 2.5 | 升级为新西兰松2.5CM厚
2.正方形 |  | 10 | 10 | 5 | 新西兰松
3.正方形 |  | 10 | 10 | 2.5 | 新西兰松
4.长方形 |  | 20 | 10 | 5 | 新西兰松
5.长方形 |  | 20 | 10 | 2.5 | 新西兰松
4.长方形 |  | 10 | 5 | 5 | 新西兰松
5.长方形 |  | 10 | 5 | 2.5 | 新西兰松
6.长方形 |  | 40 | 10 | 2.5 | 新西兰松
7.长方形 |  | 60 | 10 | 2.5 | 新西兰松
9.长方形 |  | 80 | 10 | 2.5 | 新西兰松
10.三角形 |  | 39 | 20 | 2.5 | 新西兰松
11.直角三角形 |  | 40 | 20 | 2.5 | 新西兰松
12.圆柱积木 |  | 10 | 10 | 10 | 新西兰松
12.圆柱积木 |  | 10 | 10 | 20 | 新西兰松
13.圆柱积木 |  | 10 | 10 | 40 | 新西兰松
14.圆柱积木 |  | 5 | 5 | 10 | 新西兰松
15.圆柱积木 |  | 5 | 5 | 20 | 新西兰松
16.圆柱积木 |  | 5 | 5 | 40 | 新西兰松
17.半圆环积木 |  | 30 | 15 | 2.5 | 新西兰松
18.半圆积木 |  | 15 | 7.5 | 2.5 | 新西兰松
19.四分之一圆环积木 |  | 42 | 15 | 2.5 | 新西兰松
20.扇形积木 |  | 20 | 20 | 2.5 | 新西兰松
10.三角形 |  | 14 | 14 | 5 | 新西兰松
11.直角三角形 |  | 20 | 10 | 5 | 新西兰松
21.Y型 |  | 60 | 30 | 2.5 | 新西兰松
22.圆饼 |  | 20 | 20 | 5 | 新西兰松
23.三叉路 |  | 42 | 30 | 2.5 | 新西兰松
24.锥形 |  | 10 | 10 | 15 | 新西兰松
25.红瓦 |  | 15 | 15 | 3.5 | 红色
26.红陀螺 |  | 7.5 | 7.5 | 10 | 红色
26.长圆柱 |  | 7.5 | 7.5 | 15 | 红色
27.短圆柱 |  | 7.5 | 7.5 | 7.5 | 黄色
28.灰长瓦 |  | 60 | 15 | 3.5 | 灰色
29.灰瓦 |  | 15 | 15 | 3.5 | 灰色
30.灰半瓦 |  | 15 | 7.5 | 3.5 | 灰色
31.横梁 |  | 125 | 10 | 5 | 碳化
32.边梁 |  | 125 | 5 | 5 | 碳化
33.瓦梁 |  | 70 | 2.5 | 2.5 | 碳化